## Übersicht
ID | Name | Rolle | Status | Volumen (m³) | Oberfläche (m²) | Wasserdicht | Regeln PASS | Regeln FAIL | Regeln SKIP
44 | Stützmauer T7 -- Normkonform (10:1 Anzug, 3% Gefälle) | wall_stem | FAIL | 10.811 | 58.095 | Ja | 21 | 3 | 11

## Messwerte
ID | Name | Rolle | Kronenbreite (mm) | Kronenneigung (%) | Wandstärke min (mm) | Wandhöhe (m) | Anzug (n:1) | Lotabweichung (°) | Fundamentbreite (mm) | Min. Krümmungsradius (m) | Einbindetiefe (m)
44 | Stützmauer T7 -- Normkonform (10:1 Anzug, 3% Gefälle) | wall_stem | 300.1 | 3 | 298.5 | 3.01 | 10 | 5.71 | 600

## Regelprüfung
Element ID | Element Name | Regel-ID | Regel-Name | Status | Schweregrad | Ist | Soll | Referenz | Meldung
44 | Stützmauer T7 -- Normkonform (10:1 Anzug, 3% Gefälle) | FHB-L1-001 | Volumen positiv | PASS | ERROR |  | volume > 0.001 | Allgemeine geometrische Plausibilität | Check passed
44 | Stützmauer T7 -- Normkonform (10:1 Anzug, 3% Gefälle) | FHB-L1-002 | Mesh geschlossen | PASS | WARNING |  | mesh_is_watertight == true | Voraussetzung für zuverlässige Geometrieanalyse | Check passed
44 | Stützmauer T7 -- Normkonform (10:1 Anzug, 3% Gefälle) | FHB-L1-003 | Bauteilgrösse plausibel | PASS | WARNING |  | bbox_dim_min_m >= 0.05 | Allgemeine Plausibilitätsprüfung | Check passed
44 | Stützmauer T7 -- Normkonform (10:1 Anzug, 3% Gefälle) | FHB-L1-004 | Vertikale Ausdehnung | PASS | INFO |  | bbox_height_m >= 0.1 | Plausibilitätsprüfung — Unterscheidung 2D/3D-Elemente | Check passed
44 | Stützmauer T7 -- Normkonform (10:1 Anzug, 3% Gefälle) | FHB-SM-L3-001 | Stützmauer: Kronenbreite min. 300mm | PASS | ERROR |  | crown_width_mm >= 300 | FHB T/G 24 001-15101, Kap. 3, 'Generell' | Check passed
44 | Stützmauer T7 -- Normkonform (10:1 Anzug, 3% Gefälle) | FHB-SM-L3-002 | Stützmauer: Kronenneigung 3% | PASS | WARNING |  | crown_slope_percent >= 2.5 and crown_slope_percent <= 3.5 | FHB T/G 24 001-15101, Kap. 3, 'Generell' | Check passed
44 | Stützmauer T7 -- Normkonform (10:1 Anzug, 3% Gefälle) | FHB-SM-L3-003 | Stützmauer: Quergefälle Krone max. 10% | PASS | WARNING |  | cross_slope_max_pct <= 10.0 | FHB T/G 24 001-15101, Kap. 3 | Check passed
44 | Stützmauer T7 -- Normkonform (10:1 Anzug, 3% Gefälle) | FHB-SM-L3-004 | Stützmauer: Mindestbauteilstärke 300mm | FAIL | ERROR |  | min_wall_thickness_mm >= 300 | FHB T/G 24 001-15101, Kap. 3, 'Generell' | FAIL: Stützmauer: Mindestbauteilstärke 300mm ¦ Ist: 298.51, Soll: >= 300 (Δ = -1.49) ¦ Empfehlung: verdicken (~1.5 Einheiten) ¦ Quelle: "Eine konstruktive Mindestbauteilstärke (Wandstärke) von 300 mm ist stets einzuhalten."
44 | Stützmauer T7 -- Normkonform (10:1 Anzug, 3% Gefälle) | FHB-SM-L3-005 | Stützmauer: Empfohlene Neigung 10:1 | PASS | INFO |  | front_inclination_ratio >= 9.0 and front_inclination_ratio <= 11.0 | FHB T/G 24 001-15101, Kap. 3, 'Generell' | Check passed
44 | Stützmauer T7 -- Normkonform (10:1 Anzug, 3% Gefälle) | FHB-SM-L3-006 | Stützmauer: Profilkonsistenz | SKIP | INFO |  | crown_width_cv <= 0.1 | Konstruktive Empfehlung — gleichmässiges Querschnittsprofil | Skipped: variable 'crown_width_cv' not available
44 | Stützmauer T7 -- Normkonform (10:1 Anzug, 3% Gefälle) | FHB-SM-L3-007 | Stützmauer: Fundamentbreite min. 600mm | PASS | WARNING |  | foundation_width_mm >= 600 | FHB T/G 24 001-15101, Konstruktive Anforderung | Check passed
44 | Stützmauer T7 -- Normkonform (10:1 Anzug, 3% Gefälle) | FHB-TN-L3-001 | Tunnel: Quergefälle max. 5% | PASS | ERROR |  | cross_slope_max_pct <= 5.0 | FHB T/G 24 001-10101 — Linienführung | Check passed
44 | Stützmauer T7 -- Normkonform (10:1 Anzug, 3% Gefälle) | FHB-TN-L3-002 | Tunnel: Längsgefälle empfohlen max. 3% | PASS | INFO |  | long_slope_max_pct <= 3.0 | FHB T/G 24 001-10101 — Linienführung | Check passed
44 | Stützmauer T7 -- Normkonform (10:1 Anzug, 3% Gefälle) | FHB-TN-L3-003 | Tunnel: Längsgefälle absolut max. 5% | PASS | WARNING |  | long_slope_max_pct <= 5.0 | FHB T/G 24 001-10101 — Linienführung | Check passed
44 | Stützmauer T7 -- Normkonform (10:1 Anzug, 3% Gefälle) | FHB-TN-L3-004 | Tunnel: Mindestbauteilstärke Auskleidung 200mm | PASS | ERROR |  | min_wall_thickness_mm >= 200 | FHB T/G 24 001-10301 — Ausbau | Check passed
44 | Stützmauer T7 -- Normkonform (10:1 Anzug, 3% Gefälle) | FHB-AL-L3-001 | Rampenneigung max. 6% | PASS | WARNING |  | long_slope_max_pct <= 6.0 | FHB T/G 24 001-10701 — Sicherheit, Notausgänge | Check passed
44 | Stützmauer T7 -- Normkonform (10:1 Anzug, 3% Gefälle) | FHB-TN-L3-005 | Mindestradius Horizontaltrassierung | PASS | INFO |  | min_radius_m >= 125 | VSS SN 640 198a — Projektierungsgeschwindigkeit 60 km/h | Check passed
44 | Stützmauer T7 -- Normkonform (10:1 Anzug, 3% Gefälle) | FHB-AL-L3-002 | Schlankheit (Höhe/Dicke) | PASS | WARNING |  | slenderness_ratio <= 25 | SIA 262:2013, Tab. 14 — Schlankheitsbegrenzung | Check passed
44 | Stützmauer T7 -- Normkonform (10:1 Anzug, 3% Gefälle) | FHB-SM-L3-008 | Stützmauer: Fundamentbreite-Verhältnis | FAIL | INFO |  | foundation_width_ratio >= 0.4 | Konstruktive Empfehlung Schwergewichtsmauern | FAIL: Stützmauer: Fundamentbreite-Verhältnis ¦ Ist: 0.20, Soll: >= 0.4 (Δ = -0.20) ¦ Referenz: Konstruktive Empfehlung Schwergewichtsmauern
44 | Stützmauer T7 -- Normkonform (10:1 Anzug, 3% Gefälle) | FHB-L5-001 | Fundament-Überstand | SKIP | INFO |  | foundation_extends_beyond_wall == true | FHB T/G 24 001-15101, Konstruktive Anforderung | Skipped: variable 'foundation_extends_beyond_wall' not available
44 | Stützmauer T7 -- Normkonform (10:1 Anzug, 3% Gefälle) | FHB-L5-002 | Bauteil-Bauteil-Anschluss | SKIP | ERROR |  | wall_foundation_gap_mm <= 10 | Allgemeine konstruktive Anforderung | Skipped: variable 'wall_foundation_gap_mm' not available
44 | Stützmauer T7 -- Normkonform (10:1 Anzug, 3% Gefälle) | FHB-L6-001 | Erd-/Luftseite bestimmt | SKIP | INFO |  | earth_side_determined == true | Erforderlich für korrekte Flächenklassifikation | Skipped: variable 'earth_side_determined' not available
44 | Stützmauer T7 -- Normkonform (10:1 Anzug, 3% Gefälle) | FHB-L6-002 | Kronenneigung gegen Hang | SKIP | WARNING |  | crown_slope_towards_earth_side == true | FHB T/G 24 001-15101, Kap. 3 | Skipped: variable 'crown_slope_towards_earth_side' not available
44 | Stützmauer T7 -- Normkonform (10:1 Anzug, 3% Gefälle) | FHB-L7-001 | Frostfreie Gründung | SKIP | WARNING |  | foundation_embedment_m >= 0.8 | FHB T/G, Kap. 3 — Frostfreie Gründung | Skipped: variable 'foundation_embedment_m' not available
44 | Stützmauer T7 -- Normkonform (10:1 Anzug, 3% Gefälle) | FHB-L7-002 | Mindestabstand zu Nachbarelement | SKIP | ERROR |  | min_distance_to_nearest_mm >= 0 | Geometrische Plausibilität — keine Durchdringung | Skipped: variable 'min_distance_to_nearest_mm' not available
44 | Stützmauer T7 -- Normkonform (10:1 Anzug, 3% Gefälle) | FHB-L7-003 | Einbindetiefe positiv | SKIP | ERROR |  | foundation_embedment_m >= 0.0 | FHB T/G, Konstruktive Anforderung | Skipped: variable 'foundation_embedment_m' not available
44 | Stützmauer T7 -- Normkonform (10:1 Anzug, 3% Gefälle) | FHB-L7-004 | Arbeitsraumbreite FZRS | SKIP | WARNING |  | min_distance_to_nearest_mm >= 500 | ASTRA FHB T/G — Arbeitsraum, Sicherheitsabstand | Skipped: variable 'min_distance_to_nearest_mm' not available
44 | Stützmauer T7 -- Normkonform (10:1 Anzug, 3% Gefälle) | FHB-L7-005 | Sichtbare Wandhöhe über Terrain | SKIP | INFO |  | crown_height_above_terrain_m >= 0.5 | Plausibilitätsprüfung — Mauer muss über Terrain ragen | Skipped: variable 'crown_height_above_terrain_m' not available
44 | Stützmauer T7 -- Normkonform (10:1 Anzug, 3% Gefälle) | FHB-L7-006 | Frosttiefe Fundament | SKIP | WARNING |  | foundation_depth_below_terrain_m >= 0.8 | FHB T/G — Frostfreie Gründung (0.8m im Schweizer Mittelland) | Skipped: variable 'foundation_depth_below_terrain_m' not available
44 | Stützmauer T7 -- Normkonform (10:1 Anzug, 3% Gefälle) | FHB-L7-007 | Volumen-Füllgrad | PASS | WARNING |  | volume_fill_ratio >= 0.03 | Plausibilitätsprüfung — sehr niedriger Füllgrad deutet auf Modellierungsfehler | Check passed
44 | Stützmauer T7 -- Normkonform (10:1 Anzug, 3% Gefälle) | FHB-SM-L3-009 | Wanddicke bei Krone | PASS | WARNING |  | thickness_at_crown_mm >= 250 | FHB T/G — Mindestdicke am Kopf | Check passed
44 | Stützmauer T7 -- Normkonform (10:1 Anzug, 3% Gefälle) | FHB-L4-001 | Gesamtbewertung Mauerkrone | PASS | ERROR |  | depends_on: ['FHB-SM-L3-001'] | FHB T/G 24 001-15101, Kap. 3 | All dependencies passed: FHB-SM-L3-001
44 | Stützmauer T7 -- Normkonform (10:1 Anzug, 3% Gefälle) | FHB-L4-002 | Gesamtbewertung Wandgeometrie | FAIL | ERROR |  | depends_on: ['FHB-SM-L3-004'] | FHB T/G 24 001-15101, Kap. 3 | Failed dependencies: FHB-SM-L3-004
44 | Stützmauer T7 -- Normkonform (10:1 Anzug, 3% Gefälle) | FHB-L4-003 | Gesamtbewertung Kronenneigung | PASS | WARNING |  | depends_on: ['FHB-SM-L3-002'] | FHB T/G 24 001-15101, Kap. 3 | All dependencies passed: FHB-SM-L3-002
44 | Stützmauer T7 -- Normkonform (10:1 Anzug, 3% Gefälle) | FHB-L4-004 | Gesamtbewertung Gefälle Tunnel | PASS | ERROR |  | depends_on: ['FHB-TN-L3-001', 'FHB-TN-L3-003'] | FHB T/G 24 001-10101 | All dependencies passed: FHB-TN-L3-001, FHB-TN-L3-003

## Metadaten
Prüftool | ifc-geo-validator
Version | 2.0.0
Zeitstempel | 2026-04-20T13:49:27
IFC-Datei | T7_compliant.ifc
Ruleset | ASTRA FHB T/G — Komplett
Koordinatensystem | nicht deklariert
Vertikal-Datum | —
Projekt | —
Prüfer/in | —
Anzahl Elemente | 1